## 初赛实操题库
初赛实操题库
序号 | 车辆故障现象 | 设置的故障部位 | 排查步骤 | 分值 | 总分值
1 | 车辆无法上OK电 | 清除高压电控密码 | 1、启动车辆验证故障现象：车辆无法上OK电； | 5 | 65
|  |  | 2、使用诊断设备扫描整车模块，无故障码； | 5
|  |  | 3、读取前电控数据流，查看上电信号，上电信号无异常； | 5
|  |  | 4、读取前电控数据流、查看防盗解除状态：解除失败； | 10
|  |  | 5、根据车辆可以上ON档电，使用遥控可以正常锁车、开锁，排出智能钥匙故障； | 10
|  |  | 6、对VTOG进行重新编程； | 25
|  |  | 7、验证重新上电车辆恢复，可以正常上OK电 | 5
2 | 交流充电时，仪表上充电连接指示灯不亮 | 断开BMS(A口，34PIN)31脚绿色线束端子，插入空端子 | 1、确认故障现象，插枪充电时，仪表上充电连接指示灯不亮； | 5 | 65
|  |  | 2、连接VDS，读取BMS数据流，确定电池可以正常充电； | 5
|  |  | 3、读取车载充电数据正常，排除充电枪及车载充电器故障； | 5
|  |  | 4、查询电路图，车辆正常充电时，仪表上的充电连接指示灯，是由BMS通过硬线给仪表提供信号的； | 10
|  |  | 5、结合电路图，检查BMS至仪表的充电指示灯控制线不导通； | 5
|  |  | 6、测量此信号线对地阻值，大于10kΩ未短路； | 5
|  |  | 7、测量GJB05插接件到组合仪表间充电指示信号线导通； | 5
|  |  | 8、测量BJG05到BC01-31间断路； | 5
|  |  | 9、拔出BMS线束端BC01-31针脚，顺线向后找到断路位置，并在断路位置找到新的隐藏针脚插回BMS； | 15
|  |  | 10、重新插枪仪表充电信息显示恢复正常 | 5
3 | 充电时仪表上显示充电电流为0 | 电池管理器霍尔信号端子断路（A口，34PIN，26脚，白黑线），挑端子，插入空端子 | 1、确认车辆故障，交流充电时，仪表上的SOC值一直保持不变； | 5 | 65
|  |  | 2、用诊断仪读取BMS数据，发现充电时电池总电流数据一直为0； | 10
|  |  | 3、读取BMS数据流，读取充电电流值，确认可以正常充电，排除BMS本身故障； | 10
|  |  | 4、查看电路图，充电时电流数据是由高压电控内部的电流霍尔传感器检测，对霍尔信号进行排查； | 5
|  |  | 5、结合电路图，测量BMS霍尔驱动电压，电压无异常（15V）； | 5
|  |  | 6、充电时从BMS背端插接件测量霍尔信号电压，无电压； | 10
|  |  | 7、测量霍尔信号线BMS到高压电控之间阻值无穷大，线路断路； | 5
|  |  | 8、拔出断路针脚，顺线向后找到断路位置，并在断路位置找到新的隐藏针脚插回BMS； | 10
|  |  | 9、恢复后重新充电，车辆恢复正常。 | 5
4 | 车辆无法上OK | 将CC线路与车身地短路 | 1、确认故障现象：OFF档时仪表上点亮充电连接指示灯；踩下制动踏板启动按钮变绿，上电后仪表不点亮OK灯，充电连接指示灯依然点亮； | 10 | 65
|  |  | 2、根据控制策略，充电连接指示灯点亮，而充电口并未连接充电枪，应该是线路或控制模块出现故障； | 5
|  |  | 3、根据OFF档时仪表点亮充电连接指示灯，推断应为VTOG接收到有误插枪信号； | 5
|  |  | 4、断开高压电控64PIN接插件，找到第13号针脚（cc）； | 10
|  |  | 5、测量该接插件第13号针脚（cc）与车身地之间阻值，发现直接导通，短路异常； | 15
|  |  | 6、从交流充电口上再次测量CC与PE之间阻值，也是导通； | 10
|  |  | 7、根据电路原理图，先检查从充电口至高压电控64pin端口13好针脚之间的BJB01接插件，发现其上CC针脚与车身相接短路； | 5
|  |  | 8、排除短路点，试车故障排除。 | 5
5 | 车辆无法交流充电 | 将BMS的BMC02-18（L/B线）挑出 ——充电连接信号 | 1、确认故障现象：插上交流充电枪，仪表无任何反应； | 5 | 65
|  |  | 2、在插上交流充电枪时，使用VDS扫描整车模块，可以读取到VTOG、BMS等双路电模块，说明CC信号已经被VTOG检测，并且VTOG已将充电连接信号发给BCM，BCM才会控制吸合IG3继电器，使得整车上双路电； | 10
|  |  | 3、使用VDS读取BMS数据流，发现“充电感应信号-感应：无”，即BMS未接收到VTOG发的充电连接信号； | 10
|  |  | 4、根据电路原理图，充电连接信号是由VTOG的64PIN接插件的第19号针脚发出至BMS的BMC02-18针脚接收； | 10
|  |  | 5、退电至OFF档，断开高压电控64PIn接插件，并找到第19号针脚； | 5
|  |  | 6、断开BMS的BMC02接插件，并找到第18号针脚，发现该针脚退出； | 10
|  |  | 7、处理好BMC02-18针脚，连接好断开的接插件； | 10
|  |  | 8、再次插枪充电，仪表显示充电正常。 | 5
6 | 使用便携式充电枪无法充电 | 将交流充电口的PE与车身地断开 | 1、确认故障现象：OFF档插上便携式充电器后仪表无反应，组合仪表上无插枪指示灯亮起； | 5 | 65
|  |  | 2、测量充电枪CC与PE阻值正常； | 5
|  |  | 3、OFF档插（交流）枪后，使用诊断设备无法扫描到双路电相关模块（VTOG、BMS等）； | 5
|  |  | 4、测试车辆可以上OK电，因上电和交流充电共用双路电，上电正常而充电时模块无法工作，初步怀疑车辆未检测到插枪信号； | 5
|  |  | 5、测量充电口至高压电控总成64PIN低压接插件之间CC、CP线路，导通正常； | 10
|  |  | 6、测量充电口CC、CP线路对车身地无短路； | 10
|  |  | 7、测量充电口PE与车身地之间不导通 | 10
|  |  | 8、仔细检查确认PE搭铁点未连接 | 10
|  |  | 9、重新连接搭铁线后，试车故障排除，充电恢复正常。 | 5
7 | 无法上OK | 将BMS的BMC01-9针脚（Br线）挑出 ——主接触器拉低控制 | 1、确认故障现象：踩下刹车启动按钮可以变成绿色，按动启动按钮，车辆无法上到ok档电 | 5 | 65
|  |  | 2、使用VDS1000扫描动力系统未见影响无法上ok电故障码，查看BMS数据流未见限制充放电； | 10
|  |  | 3、使用VDS1000查看车辆从ON档上OK档电瞬间，预充接触器的状态变化情况，一直为断开状态； | 10
|  |  | 4、试验车辆可正常充电，确认负极接触器及动力电池系统正常； | 5
|  |  | 5、检查双路电的ON挡供电线路正常； | 5
|  |  | 6、检查预充接触器供电及控制线路正常 | 5
|  |  | 7、检查正极接触器的供电及控制线路发现主接触器控制针脚BMC01-9脱出； | 10
|  |  | 8、把脱出的针脚重新插入固定； | 10
|  |  | 9、重新上电试车故障排。 | 5
8 | 车辆无法上OK电 | PTC高压互锁断路（挑出B52/1针脚） | 1、启动车辆确认故障现象； | 5 | 65
|  |  | 2、连接VDS，读取BMS系统报有高压互锁故障码； | 10
|  |  | 3、查看高压互锁高压回路电路图，明确查问题方向； | 15
|  |  | 4、检查BMS高压互锁针脚没有脱出； | 10
|  |  | 5、检查PTC互锁针脚有退针现象； | 10
|  |  | 6、将退针针脚重新装回； | 10
|  |  | 7、重新上电试车确认故障排除。 | 5

## 评分标准范例1
评分标准（范例1） （故障现象：无法上“OK”电）
选手参赛号： |  | 比赛工位号： | 比赛批次：
车辆型号： |  | VIN： | 比赛用时：
序号 | 作业内容 | 评分标准 | 评分分值 | 得分
一、作业前准备
1 | 检查隔离栏，设置安全警示牌 | 是否设置隔离栏 | 0.5
|  | 是否设置警示牌 | 0.5
|  | 是否检查灭火器 | 0.5
2 | 车辆防护 | 是否安装翼子板布 | 0.5
|  | 是否安装前格栅布 | 0.5
|  | 是否安装座椅保护套 | 0.5
|  | 是否安装方向盘套 | 0.5
|  | 是否安装脚垫 | 0.5
3 | 车辆预检 | 是否安装车辆挡块 | 0.5
|  | 是否检查电子手刹已启动 | 0.5
|  | 是否检查档位 | 0.5
|  | 是否检查车辆外观 | 0.5
4 | 安全防护用品检查 | 是否关闭点火开关拆装零部件 | 0.5
|  | 是否确认绝缘防护用品的绝缘性 | 1
|  | 是否确认绝缘防护用品的耐压等级 | 1
|  | 是否穿戴好绝缘防护用品接触高压部件 | 1
|  | 是否包扎好拆卸下来的低压电池负极 | 1
|  | 是否静置5min后拆卸高压部件 | 0.5
|  | 是否确认高压已完全下电 | 0.5
|  | 是否包扎好高压母线 | 1
|  | 是否检查万用表的量程 | 0.5
|  | 是否进行万用表的校正 | 0.5
|  | 是否进行万用表的导通档测试表笔 | 0.5
5 | 检查扫描工具 | 是否检查解码器 | 0.5
|  | 是否检查OBD诊断接头 | 0.5
|  | 小计： | 15
二、工、量具运用
6 | VDS的使用 | 是否使用VDS1000或者2000读取数据流 | 4
| 查阅e5电气原理图 | 是否会查阅e5电气原理图 | 6
|  | 小计： | 10
三、故障检测过程
7 | 检查步骤 | 1启动车辆验证故障现象：车辆无法上OK电； | 5
|  | 2使用诊断设备扫描整车模块，无故障码； | 5
|  | 3读取前电控数据流，查看上电信号，上电号无异常； | 5
|  | 读取前电控数据流、查看防盗解除状态：解除失败； | 10
|  | 根据车辆可以上ON档电，使用遥控可以正常锁车、开锁，排出智能钥匙故障； | 10
|  | 对VTOG进行重新编程； | 25
|  | 验证重新上电车辆恢复，可以正常上OK电 | 5
|  | 小计： | 65
四、现场恢复
8 | 规范、5S操作、现场恢复 | 工具、螺丝、螺丝跌落一次 扣0.5分，共2分 | 2
|  | 是否造成车辆或零部件损坏 | 3
|  | 打开点火开关未提示裁判一次 扣0.5分，共1分 | 1
|  | 是否将工具、零件放在座椅上 | 0.5
|  | 是否将工具放在仪表台 | 0.5
|  | 是否将工具擦拭干净放入工具柜 | 0.5
|  | 是否将解码器放到指定位置 | 0.5
|  | 是否将量具放到指定位置 | 0.5
|  | 是否取下方向盘、座椅、脚垫套 | 0.5
|  | 是否将产生的垃圾放入指定的垃圾桶 | 0.5
|  | 是否清洁地面的垃圾 | 0.5
|  | 小计： | 10
|  | 合计： | 100
| 选手签名： | 裁判签名：

## 评分标准范例2
评分标准（范例2） （故障现象：交流充电时，仪表上充电连接指示灯不亮）
选手参赛号： |  | 比赛工位号： | 比赛批次：
车辆型号： |  | VIN： | 比赛用时：
序号 | 作业内容 | 评分标准 | 评分分值 | 得分
一、作业前准备
1 | 检查隔离栏，设置安全警示牌 | 是否设置隔离栏 | 0.5
|  | 是否设置警示牌 | 0.5
|  | 是否检查灭火器 | 0.5
2 | 车辆防护 | 是否安装翼子板布 | 0.5
|  | 是否安装前格栅布 | 0.5
|  | 是否安装座椅保护套 | 0.5
|  | 是否安装方向盘套 | 0.5
|  | 是否安装脚垫 | 0.5
3 | 车辆预检 | 是否安装车辆挡块 | 0.5
|  | 是否检查电子手刹已启动 | 0.5
|  | 是否检查档位 | 0.5
|  | 是否检查车辆外观 | 0.5
4 | 安全防护用品检查 | 是否关闭点火开关拆装零部件 | 0.5
|  | 是否确认绝缘防护用品的绝缘性 | 1
|  | 是否确认绝缘防护用品的耐压等级 | 1
|  | 是否穿戴好绝缘防护用品接触高压部件 | 1
|  | 是否包扎好拆卸下来的低压电池负极 | 1
|  | 是否静置5min后拆卸高压部件 | 0.5
|  | 是否确认高压已完全下电 | 0.5
|  | 是否包扎好高压母线 | 1
|  | 是否检查万用表的量程 | 0.5
|  | 是否进行万用表的校正 | 0.5
|  | 是否进行万用表的导通档测试表笔 | 0.5
5 | 检查扫描工具 | 是否检查解码器 | 0.5
|  | 是否检查OBD诊断接头 | 0.5
|  | 小计： | 15
二、工、量具运用
6 | VDS的使用 | 是否使用VDS1000或者2000读取数据流 | 4
| 查阅e5电气原理图 | 是否会查阅e5电气原理图 | 6
|  | 小计： | 10
三、故障检测过程
7 | 检查步骤 | 1、确认故障现象，插枪充电时，仪表上充电连接指示灯不亮； | 5
|  | 2、连接VDS，读取BMS数据流，确定电池可以正常充电； | 5
|  | 3、读取车载充电数据正常，排除充电枪及车载充电器故障； | 5
|  | 4、查询电路图，车辆正常充电时，仪表上的充电连接指示灯，是由BMS通过硬线给仪表提供信号的； | 10
|  | 5、结合电路图，检查BMS至仪表的充电指示灯控制线不导通； | 5
|  | 6、测量此信号线对地阻值，大于10kΩ未短路； | 5
|  | 7、测量GJB05插接件到组合仪表间充电指示信号线导通； | 5
|  | 8、测量BJG05到BC01-31间断路； | 5
|  | 9、拔出BMS线束端BC01-31针脚，顺线向后找到断路位置，并在断路位置找到新的隐藏针脚插回BMS； | 15
|  | 10、重新插枪仪表充电信息显示恢复正常 | 5
|  | 小计： | 65
四、现场恢复
8 | 规范、5S操作、现场恢复 | 工具、螺丝、螺丝跌落一次 扣0.5分，共2分 | 2
|  | 是否造成车辆或零部件损坏 | 3
|  | 打开点火开关未提示裁判一次 扣0.5分，共1分 | 1
|  | 是否将工具、零件放在座椅上 | 0.5
|  | 是否将工具放在仪表台 | 0.5
|  | 是否将工具擦拭干净放入工具柜 | 0.5
|  | 是否将解码器放到指定位置 | 0.5
|  | 是否将量具放到指定位置 | 0.5
|  | 是否取下方向盘、座椅、脚垫套 | 0.5
|  | 是否将产生的垃圾放入指定的垃圾桶 | 0.5
|  | 是否清洁地面的垃圾 | 0.5
|  | 小计： | 10
|  | 合计： | 100
| 选手签名： | 裁判签名：