## 决赛实操题库1
决赛实操题库（电动汽车动力系统部分）
序号 | 车辆故障现象 | 设置的故障部位 | 排查步骤 | 分值 | 总分值
1 | 车辆无EV，仪表报动力系统故障、动力电池包故障等 | 仪表板1号配电盒F2/4保险（15A）熔断 | 1、启动车辆验证确认故障现象； | 2 | 40
|  |  | 2、使用诊断设备扫描整车模块，发现多个模块扫描不到（VTOG、DC、BMS、漏电传感器）； | 5
|  |  | 3、从DLC诊断口测量动力网CAN线CAN-L、CAN-H对地电压，测量电压正常（CAN-H为2.5~3.5V，CAN-L为1.5~2.5V，需断开诊断设备测量）； | 5
|  |  | 4、车辆退电至OFF档，断低压电池负极3分钟； | 5
|  |  | 5、从诊断口测量动力网CAN线CAN-L、CAN-H之间阻值，测量阻值正常（标准为60~70Ω）； | 5
|  |  | 6、从诊断口测量动力网CAN线CAN-L、CAN-H对地阻值，测量阻值正常（标准为＞10KΩ），由以上CAN线测量结果确定非CAN线故障导致模块无法通讯； | 5
|  |  | 7、查询电路图分析不通讯模块之间的关联，确认VTOG、DC、BMS、漏电传感器的双路电保险共用，对双路电上游公用回路锁定排查。 | 5
|  |  | 8、连接启动电池负极，测量仪表板配电盒F2/4保险输入、输出端电压，输入有电、输出无电，确认保险烧损； | 4
|  |  | 9、更换F2/4保险； | 2
|  |  | 10、重新上电确认故障排除，清除系统故障码。 | 2
2 | 车辆无EV，仪表报动力系统故障、动力电池包故障等 | 挑出BK45/7端子，插入空端子 | 1、启动车辆验证确认故障现象； | 2 | 40
|  |  | 2、使用诊断设备扫描整车模块，读取到BMS内有高压互锁故障； | 2
|  |  | 3、清楚故障码重新读取，故障码清不掉确认互锁为当前故障； | 2
|  |  | 4、测量BMS互锁信号阻值，测量断路，锁定故障为互锁断路； | 7
|  |  | 5、测量BMS互锁输出到PTC输出阻值，阻值正常； | 5
|  |  | 6、测量PTC互锁输出至高压电控互锁输出，阻值正常； | 5
|  |  | 7、测量高压电控互锁输出至BMS互锁输入，阻值断路； | 5
|  |  | 8、判断电控互锁输出线束至BMS互锁输入端断线，从BMS线束端拔出断路针脚，顺线向后找到断路位置，并在断路位置找到新的隐藏针脚插回BMS； | 8
|  |  | 9、重新上电确认故障排除； | 2
|  |  | 10、清除系统历史故障码。 | 2
3 | 车辆无EV，仪表报动力系统故障、动力电池包故障等 | 挑出KxK45/1端子，插入空端子 | 1、启动车辆确认故障现象； | 2 | 40
|  |  | 2、使用诊断设备扫描整车模块，读取BMS无电池数据信息，报BIC通讯超时故障码； | 2
|  |  | 3、查看电路图发现BIC供电为BMS，通讯为电池子网CAN线通讯； | 3
|  |  | 4、从BMS插接件背端测量供给BIC的电源电压正常； | 6
|  |  | 5、从BMS插接件背端测量电池子网CAN线CAN-L、CAN-H对地电压，测量电压正常（CAN-H为2.5~3.5V，CAN-L为1.5~2.5V）； | 7
|  |  | 6、车辆退电至OFF档，断低压电池负极3分钟； | 2
|  |  | 7、拔掉BMS插接件测量电池端CAN线CAN-L、CAN-H之间阻值，测量阻值异常（标准为120Ω）； | 7
|  |  | 8、判断电池包内部BIC故障或BMS至电池包之间线束故障； | 2
|  |  | 9、先排查BMS电池子网CAN线短路，拔出KxK45/1端子顺线向后找到断路位置，并在断路位置找到新的隐藏针脚插回BMS； | 7
|  |  | 10、重新上电确认故障排除，清除系统历史故障码。 | 2
4 | 车辆无EV，仪表报动力系统故障、动力电池包故障等 | 仪表板2号配电盒KG-1继电器吸合后不导通 | 1、启动车辆确认故障现象； | 2 | 40
|  |  | 2、使用诊断设备扫描整车模块，发现多个模块不存在（VTOG、DC、BMS、漏电传感器）； | 5
|  |  | 3、从DLC诊断口测量动力网CAN线CAN-L、CAN-H对地电压，测量电压正常（CAN-H为2.5~3.5V，CAN-L为1.5~2.5V，需断开诊断设备测量）； | 5
|  |  | 4、车辆退电至OFF档，断低压电池负极3分钟； | 5
|  |  | 5、从诊断口测量动力网CAN线CAN-L、CAN-H之间阻值，测量阻值正常（标准为60~70Ω）； | 5
|  |  | 6、从诊断口测量动力网CAN线CAN-L、CAN-H对地阻值，测量阻值正常（标准为＞10KΩ），由以上CAN线测量结果确定非CAN线故障导致模块无法通讯； | 5
|  |  | 7、查询电路图分析不通讯模块之间的关联，确认VTOG、DC、BMS、漏电传感器的双路电共用，对双路电上游公用回路锁定排查。 | 5
|  |  | 8、连接启动电池负极，测量仪表板配电盒F2/4保险输入、输出端电压，电压正常； | 4
|  |  | 9、测量双路电继电器I发现有控制电压，但继电器吸合后不导通，更换KG-1继电器。 | 2
|  |  | 10、重新上电确认故障排除，清楚系统历史故障码 | 2
5 | 车辆无法上OK电 | 挑出B52/2端子，插入空端子 | 1、启动车辆验证故障现象； | 2 | 40
|  |  | 2、使用诊断设备扫描整车模块，读取到BMS内有高压互锁故障码； | 2
|  |  | 3、清除故障码重新读取，故障码清不掉确认互锁为当前故障； | 2
|  |  | 4、测量线束端BMC01-1与BMC02-7针脚，测量以上两个针脚不导通，判定为真互锁； | 7
|  |  | 5、测量BMS互锁输出到PTC输出阻值，阻值正常； | 5
|  |  | 6、测量PTC互锁输出至高压电控互锁输入，阻值断路； | 7
|  |  | 7、判断PTC输出至高压电控输入之间的互锁线束断线； | 6
|  |  | 8、拔出B52/2针脚，顺线向后找到断路位置，并在断路位置找到新的隐藏针脚插回； | 7
|  |  | 9、重新上电确认故障排除，清楚系统历史故障码 | 2
6 | 车辆无法上OK电 | 高压配电箱F2-33（10A）保险断路 | 1、启动车辆验证故障现象； | 2 | 40
|  |  | 2、使用诊断设备扫描整车模块，BMS报预充失败故障； | 2
|  |  | 3、读取BMS数据，上电瞬间有预充接触器控制信号； | 5
|  |  | 4、使用诊断仪读取VTOG母线电压数据，在车辆上电瞬间，电压一直为0，无变化； | 5
|  |  | 5、穿戴绝缘手套，断开高压电控正、负极母线，短接互锁； | 5
|  |  | 6、测量正、负极母线之间在上OK电瞬间电压，有高压电输出，排除电池包故障； | 5
|  |  | 7、测量BMS预充接触器控制脚信号（端子背端）测电压，发现无电压，判断预充继电器无双路电输入； | 5
|  |  | 8、测量高压电控预充继电器双路电输入电压，无电压； | 5
|  |  | 9、结合电路图，检查F2/33高压配电箱保险，发现保险断路，更换保险； | 4
|  |  | 10、重新上电确认故障排除，清楚系统历史故障码。 | 2
7 | 车辆无法上OK电，仪表报动力系统故障 | 断开BMS(C口，26PIN)7脚红绿色线束，挑端子，插入空端子 | 1、启动车辆确认故障现象； | 2 | 40
|  |  | 2、使用诊断仪读取BMS故障码，报BIC1-BIC13通讯故障； | 2
|  |  | 3、从电BMS背端测量电池管理器给BIC供电正常； | 3
|  |  | 4、从BMS背端测量电池子网CAN线CAN-L、CAN-H对地电压，测量电压正常（CAN-H为2.5~3.5V，CAN-L为1.5~2.5V，需断开诊断设备测量）； | 6
|  |  | 5、车辆退电至OFF档，断低压电池负极3分钟； | 7
|  |  | 6、从BMS背端测量电池子网CAN线CAN-L、CAN-H之间阻值，测量阻值正常（标准为60~70Ω）； | 2
|  |  | 7、从BMS背端测量电池子网CAN线CAN-L、CAN-H对地阻值，测量阻值正常（标准为＞10KΩ）； | 7
|  |  | 8、由以上CAN线测量结果确定BIC无CAN信号输出，因所有BIC无信号输出，故障点锁定为电源故障； | 2
|  |  | 9、从电池包出测量电源供电确认线束或BIC故障，拔出BMC03-26线束端针脚顺线向后找到断路位置，并在断路位置找到新的隐藏针脚插回BMS； | 7
|  |  | 10、重新上电确认故障排除，清楚系统历史故障码。 | 2
8 | 无法上OK电 | 拔掉四合一上电动压缩机接插件导致高压互锁断路 | 1、启动车辆确认故障现象； | 2 | 40
|  |  | 2、连接VDS，读取BMS系统故障，报有高压互锁故障码，清除故障码重新上电故障码重现； | 3
|  |  | 4、退电至OFF档，断开BMS的BMC01和BMC02接插件； | 2
|  |  | 5、找到线束端BMC01-1与BMC02-7针脚，测量以上两个针脚不导通，判定为真互锁； | 7
|  |  | 6、结合故障排查由简到难的原则，先检查PTC高压互锁插件，良好； | 5
|  |  | 7、断开高压电控总成33PIN接插件，找到22号与23号针脚； | 2
|  |  | 8、将高压电控33pin接插件第22号与23号针脚短接后再测量BMC01-1与BMC02-7导通，确认为高压电控互锁问题； | 7
|  |  | 9、仔细查找高压电控上各高压接插件，发现电动压缩机接插件未连接； | 5
|  |  | 10、戴上绝缘手套恢复该高压接插件后； | 5
|  |  | 10、重新上电确认故障排除，清楚系统历史故障码。 | 2

## 决赛实操题库2
决赛实操题库（电动汽车底盘系统部分）
序号 | 车辆故障现象 | 设置的故障部位 | 排查步骤 | 分值 | 总分值
1 | 仪表提示检查ABS系统 | ABS电机保险开路 | 1、启动车辆确认故障现象； | 5 | 30
|  |  | 2、连接诊断仪，读取ABS系统故障记录； | 5
|  |  | 3、查找线路图，分析电机故障的可能问题点； | 7
|  |  | 4、检查ABS电机保险丝断路，并更换保险丝； | 6
|  |  | 5、清除故障码并重新读码； | 5
|  |  | 6、重新上电确认故障排除。 | 2
2 | 仪表提示检查ABS系统 | 左前轮速传感器插头开路 | 1、启动车辆确认故障现象； | 2 | 30
|  |  | 2、连接诊断仪，读取ABS系统故障记录； | 5
|  |  | 3、读取相关数据流分析轮速传感器故障原因； | 6
|  |  | 4、查找线路图，确认传感器位置； | 5
|  |  | 5、检查轮速轮速传感器插头接触不良； | 5
|  |  | 6、测量传感器电阻正常后重新插好插头； | 5
|  |  | 7、上电清码确认故障排除。 | 2
3 | 仪表提示检查ABS系统 | 右前轮速传感器插头开路 | 1、启动车辆确认故障现象； | 2 | 30
|  |  | 2、连接诊断仪，读取ABS系统故障记录； | 5
|  |  | 3、读取相关数据流分析轮速传感器故障原因； | 6
|  |  | 4、查找线路图，确认传感器位置； | 5
|  |  | 5、检查轮速轮速传感器插头接触不良； | 5
|  |  | 6、测量传感器电阻正常后重新插好插头； | 5
|  |  | 7、上电清码确认故障排除。 | 2
4 | 仪表提示检查ABS系统 | 通讯电路开路 | 1、启动车辆确认故障现象； | 5 | 30
|  |  | 2、连接诊断仪，尝试进入ABS系统； | 5
|  |  | 3、结合线路图分析ABS无法通信的原因； | 7
|  |  | 4、找到并检查ABS通信线路保险丝； | 6
|  |  | 5、更换保险丝； | 5
|  |  | 6、重新上电试车确认故障排除。 | 2
5 | 仪表提示检查ABS系统 | 前舱配电盒ⅡF3/2保险丝 | 1、启动车辆确认故障现象； | 5 | 30
|  |  | 2、连接诊断仪，读取ABS系统故障记录； | 5
|  |  | 3、查找线路图，分析电机故障的可能问题点； | 7
|  |  | 4、检查ABS电机保险丝断路，并更换保险丝； | 6
|  |  | 5、清除故障码并重新读码； | 5
|  |  | 6、重新上电确认故障排除。 | 2
6 | 仪表提示检查ABS系统 | 真空压力传感器插头开路 | 1、启动车辆确认故障现象； | 2 | 30
|  |  | 2、连接诊断仪，读取ABS系统故障记录； | 5
|  |  | 3、读取相关数据流分析真空压力传感器故障原因； | 6
|  |  | 4、查找线路图，确认传感器位置； | 5
|  |  | 5、检查真空压力传感器插头接触不良； | 5
|  |  | 6、测量传感器电阻正常后重新插好插头； | 5
|  |  | 7、上电清码确认故障排除。 | 2
7 | 仪表提示检查ABS系统 | 前舱配电盒ⅡK3—2或K3—3继电器 | 1、启动车辆确认故障现象； | 5 | 30
|  |  | 2、连接诊断仪，读取ABS系统故障记录； | 5
|  |  | 3、查找线路图，分析电机故障的可能问题点； | 7
|  |  | 4、检查ABS电机继电器断路，并更换继电器； | 6
|  |  | 5、清除故障码并重新读码； | 5
|  |  | 6、上电确认故障排除。 | 2

## 决赛实操评分表范例1
评分标准（范例1） （故障1：车辆无EV，仪表显示“请检查动力系统故障，动力电池故障”等;故障2：仪表提示检查ABS系统）
选手参赛号： |  | 比赛工位号： | 比赛批次：
车辆型号： |  | VIN： | 比赛用时：
序号 | 作业内容 | 评分标准 | 评分分值 | 得分
一、作业前准备
1 | 检查隔离栏，设置安全警示牌 | 是否设置隔离栏 | 0.5
|  | 是否设置警示牌 | 0.5
|  | 是否检查灭火器 | 0.5
2 | 车辆防护 | 是否安装翼子板布 | 0.5
|  | 是否安装前格栅布 | 0.5
|  | 是否安装内饰三件保护套 | 0.5
3 | 车辆预检 | 是否安装车辆挡块 | 0.5
|  | 是否检查电子手刹已启动 | 0.5
|  | 是否检查档位 | 0.5
|  | 是否检查车辆外观 | 0.5
4 | 安全防护用品检查 | 是否关闭点火开关拆装零部件 | 0.5
|  | 是否确认绝缘防护用品的绝缘性 | 0.5
|  | 是否确认绝缘防护用品的耐压等级 | 0.5
|  | 是否穿戴好绝缘防护用品接触高压部件 | 0.5
|  | 是否包扎好拆卸下来的低压电池负极 | 0.5
|  | 是否确认高压已完全下电 | 0.5
|  | 是否检查万用表的量程 | 0.5
|  | 是否进行万用表的校正 | 0.5
5 | 检查扫描工具 | 是否检查解码器 | 0.5
|  | 是否检查OBD诊断接头 | 0.5
|  | 小计： | 10
二、工、量具运用
6 | VDS的使用 | 是否使用VDS1000或者2000读取数据流 | 4
| 查阅e5电气原理图 | 是否会查阅e5电气原理图 | 6
|  | 小计： | 10
三、故障检测过程
7 | 故障1检查排除步骤 | 1、启动车辆验证确认故障现象； | 2
|  | 2、使用诊断设备扫描整车模块，发现多个模块扫描不到（VTOG、DC、BMS、漏电传感器）； | 5
|  | 3、从DLC诊断口测量动力网CAN线CAN-L、CAN-H对地电压，测量电压正常（CAN-H为2.5~3.5V，CAN-L为1.5~2.5V，需断开诊断设备测量）； | 5
|  | 4、车辆退电至OFF档，断低压电池负极3分钟； | 5
|  | 5、从诊断口测量动力网CAN线CAN-L、CAN-H之间阻值，测量阻值正常（标准为60~70Ω）； | 5
|  | 6、从诊断口测量动力网CAN线CAN-L、CAN-H对地阻值，测量阻值正常（标准为＞10KΩ），由以上CAN线测量结果确定非CAN线故障导致模块无法通讯； | 5
|  | 7、查询电路图分析不通讯模块之间的关联，确认VTOG、DC、BMS、漏电传感器的双路电保险共用，对双路电上游公用回路锁定排查。 | 5
|  | 8、连接启动电池负极，测量仪表板配电盒F2/4保险输入、输出端电压，输入有电、输出无电，确认保险烧损； | 4
|  | 9、更换F2/4保险； | 2
|  | 10、重新上电确认故障排除，清除系统故障码。 | 2
8 | 故障2检查排除步骤 | 1、启动车辆确认故障现象； | 5
|  | 2、连接诊断仪，读取ABS系统故障记录； | 5
|  | 3、查找线路图，分析电机故障的可能问题点； | 7
|  | 4、检查ABS电机保险丝断路，并更换保险丝； | 6
|  | 5、清除故障码并重新读码； | 5
|  | 6、重新上电确认故障排除。 | 2
|  | 小计： | 70
四、现场恢复
9 | 规范、5S操作、现场恢复 | 工具、螺丝、螺丝跌落一次 扣0.5分，共2分 | 2
|  | 是否造成车辆或零部件损坏 | 3
|  | 打开点火开关未提示裁判一次 扣0.5分，共1分 | 1
|  | 是否将工具、零件放在座椅上 | 0.5
|  | 是否将工具放在仪表台 | 0.5
|  | 是否将工具擦拭干净放入工具柜 | 0.5
|  | 是否将解码器放到指定位置 | 0.5
|  | 是否将量具放到指定位置 | 0.5
|  | 是否取下方向盘、座椅、脚垫套 | 0.5
|  | 是否将产生的垃圾放入指定的垃圾桶 | 0.5
|  | 是否清洁地面的垃圾 | 0.5
|  | 小计： | 10
|  | 合计： | 100
| 选手签名： | 裁判签名：

## 决赛实操评分表范例2
评分标准（范例2） （故障1：车辆无法上OK电； 故障2：仪表提示检查ABS系统）
选手参赛号： |  | 比赛工位号： | 比赛批次：
车辆型号： |  | VIN： | 比赛用时：
序号 | 作业内容 | 评分标准 | 评分分值 | 得分
一、作业前准备
1 | 检查隔离栏，设置安全警示牌 | 是否设置隔离栏 | 0.5
|  | 是否设置警示牌 | 0.5
|  | 是否检查灭火器 | 0.5
2 | 车辆防护 | 是否安装翼子板布 | 0.5
|  | 是否安装前格栅布 | 0.5
|  | 是否安装内饰三件保护套 | 0.5
3 | 车辆预检 | 是否安装车辆挡块 | 0.5
|  | 是否检查电子手刹已启动 | 0.5
|  | 是否检查档位 | 0.5
|  | 是否检查车辆外观 | 0.5
4 | 安全防护用品检查 | 是否关闭点火开关拆装零部件 | 0.5
|  | 是否确认绝缘防护用品的绝缘性 | 0.5
|  | 是否确认绝缘防护用品的耐压等级 | 0.5
|  | 是否穿戴好绝缘防护用品接触高压部件 | 0.5
|  | 是否包扎好拆卸下来的低压电池负极 | 0.5
|  | 是否确认高压已完全下电 | 0.5
|  | 是否检查万用表的量程 | 0.5
|  | 是否进行万用表的校正 | 0.5
5 | 检查扫描工具 | 是否检查解码器 | 0.5
|  | 是否检查OBD诊断接头 | 0.5
|  | 小计： | 10
二、工、量具运用
6 | VDS的使用 | 是否使用VDS1000或者2000读取数据流 | 4
| 查阅e5电气原理图 | 是否会查阅e5电气原理图 | 6
|  | 小计： | 10
三、故障检测过程
7 | 故障1检查排除步骤 | 1、启动车辆验证故障现象； | 2
|  | 2、使用诊断设备扫描整车模块，读取到BMS内有高压互锁故障码； | 2
|  | 3、清除故障码重新读取，故障码清不掉确认互锁为当前故障； | 2
|  | 4、测量线束端BMC01-1与BMC02-7针脚，测量以上两个针脚不导通，判定为真互锁； | 7
|  | 5、测量BMS互锁输出到PTC输出阻值，阻值正常； | 5
|  | 6、测量PTC互锁输出至高压电控互锁输入，阻值断路； | 7
|  | 7、判断PTC输出至高压电控输入之间的互锁线束断线； | 6
|  | 8、拔出B52/2针脚，顺线向后找到断路位置，并在断路位置找到新的隐藏针脚插回； | 7
|  | 9、重新上电确认故障排除，清楚系统历史故障码 | 2
8 | 故障2检查排除步骤 | 1、启动车辆确认故障现象； | 2
|  | 2、连接诊断仪，读取ABS系统故障记录； | 5
|  | 3、读取相关数据流分析真空压力传感器故障原因； | 6
|  | 4、查找线路图，确认传感器位置； | 5
|  | 5、检查真空压力传感器插头接触不良； | 5
|  | 6、测量传感器电阻正常后重新插好插头； | 5
|  | 7、上电清码确认故障排除。 | 2
|  | 小计： | 70
四、现场恢复
9 | 规范、5S操作、现场恢复 | 工具、螺丝、螺丝跌落一次 扣0.5分，共2分 | 2
|  | 是否造成车辆或零部件损坏 | 3
|  | 打开点火开关未提示裁判一次 扣0.5分，共1分 | 1
|  | 是否将工具、零件放在座椅上 | 0.5
|  | 是否将工具放在仪表台 | 0.5
|  | 是否将工具擦拭干净放入工具柜 | 0.5
|  | 是否将解码器放到指定位置 | 0.5
|  | 是否将量具放到指定位置 | 0.5
|  | 是否取下方向盘、座椅、脚垫套 | 0.5
|  | 是否将产生的垃圾放入指定的垃圾桶 | 0.5
|  | 是否清洁地面的垃圾 | 0.5
|  | 小计： | 10
|  | 合计： | 100
| 选手签名： | 裁判签名：