## Sheet1
深圳人才园换气扇优化需求明细表
优化方案与条件： 1、原有换气扇未在洗手间蹲厕隔板范围内侧上方的，需要进行挪位到蹲厕上方隔板范围内（避开照明灯具）。 2、新增换气扇根据洗手间现场蹲位数量平均分布安装到蹲厕上方隔板范围内（避开照明灯具）。 3、新增换气扇控制线路共用原有换气扇控制开关上。 3、新增换气扇质保期需2年以上。 4、投标单位需现场勘查确认，方可参与投标。
楼层 | 位置 | 类别 | 面积 | 运行状态 | 原有设备参数 | 原有换气扇数量 | 原有换气扇挪移数量 | 新增换气扇数量 | 新增设备参数 | 备注
7楼 | 7077对面 | 男洗手间 | 16㎡ | 正常 | 品牌：正野 型号：BPT18-44A 额定电压：220V 输入功率：44W 标称风量：400m³/H 标称压力：168Pa 噪音：46dB | 1 | 1 | 1 | 品牌：正野 型号：BPT18-54A 额定电压：220V 输入功率：100W 标称风量：610m³/H 标称压力：220Pa 噪音：58dB
|  | 女洗手间 | 15㎡ | 正常 | 品牌：正野 型号：BPT18-44A 额定电压：220V 输入功率：44W 标称风量：400m³/H 标称压力：168Pa 噪音：46dB | 1 | 1 | 1 | 品牌：正野 型号：BPT18-54A 额定电压：220V 输入功率：100W 标称风量：610m³/H 标称压力：220Pa 噪音：58dB
| 7099对面 | 男洗手间 | 11㎡ | 正常 | 品牌：正野 型号：BPT18-44A 额定电压：220V 输入功率：44W 标称风量：400m³/H 标称压力：168Pa 噪音：46dB | 1 | 0 | 1 | 品牌：正野 型号：BPT18-54A 额定电压：220V 输入功率：100W 标称风量：610m³/H 标称压力：220Pa 噪音：58dB | 两个蹲位，其中一个蹲位无空间，风管占用
|  | 女洗手间 | 8㎡ | 正常 | 品牌：正野 型号：BPT18-44A 额定电压：220V 输入功率：44W 标称风量：400m³/H 标称压力：168Pa 噪音：46dB | 1 | 1 | 1 | 品牌：正野 型号：BPT18-54A 额定电压：220V 输入功率：100W 标称风量：610m³/H 标称压力：220Pa 噪音：58dB
| 7016对面 | 男洗手间 | 11㎡ | 正常 | 品牌：正野 型号：BPT18-44A 额定电压：220V 输入功率：44W 标称风量：400m³/H 标称压力：168Pa 噪音：46dB | 1 | 0 | 1 | 品牌：正野 型号：BPT18-54A 额定电压：220V 输入功率：100W 标称风量：610m³/H 标称压力：220Pa 噪音：58dB | 两个蹲位，其中一个蹲位无空间，风管占用
|  | 女洗手间 | 9㎡ | 正常 | 品牌：正野 型号：BPT18-44A 额定电压：220V 输入功率：44W 标称风量：400m³/H 标称压力：168Pa 噪音：46dB | 1 | 1 | 1 | 品牌：正野 型号：BPT18-54A 额定电压：220V 输入功率：100W 标称风量：610m³/H 标称压力：220Pa 噪音：58dB
| 7032对面 | 男洗手间 | 16㎡ | 正常 | 品牌：正野 型号：BPT18-44A 额定电压：220V 输入功率：44W 标称风量：400m³/H 标称压力：168Pa 噪音：46dB | 1 | 1 | 1 | 品牌：正野 型号：BPT18-54A 额定电压：220V 输入功率：100W 标称风量：610m³/H 标称压力：220Pa 噪音：58dB
|  | 女洗手间 | 15㎡ | 正常 | 品牌：正野 型号：BPT18-44A 额定电压：220V 输入功率：44W 标称风量：400m³/H 标称压力：168Pa 噪音：46dB | 1 | 1 | 1 | 品牌：正野 型号：BPT18-54A 额定电压：220V 输入功率：100W 标称风量：610m³/H 标称压力：220Pa 噪音：58dB
6楼 | 6092旁 | 男洗手间 | 17㎡ | 正常 | 品牌：正野 型号：BPT18-44A 额定电压：220V 输入功率：44W 标称风量：400m³/H 标称压力：168Pa 噪音：46dB | 1 | 1 | 1 | 品牌：正野 型号：BPT18-54A 额定电压：220V 输入功率：100W 标称风量：610m³/H 标称压力：220Pa 噪音：58dB
| 6116对面 | 男洗手间 | 11㎡ | 正常 | 品牌：正野 型号：BPT18-44A 额定电压：220V 输入功率：44W 标称风量：400m³/H 标称压力：168Pa 噪音：46dB | 1 | 0 | 1 | 品牌：正野 型号：BPT18-54A 额定电压：220V 输入功率：100W 标称风量：610m³/H 标称压力：220Pa 噪音：58dB | 两个蹲位，其中一个蹲位无空间，风管占用
|  | 女洗手间 | 11㎡ | 正常 | 品牌：正野 型号：BPT18-44A 额定电压：220V 输入功率：44W 标称风量：400m³/H 标称压力：168Pa 噪音：46dB | 1 | 1 | 1 | 品牌：正野 型号：BPT18-54A 额定电压：220V 输入功率：100W 标称风量：610m³/H 标称压力：220Pa 噪音：58dB
| 6022对面 | 男洗手间 | 11㎡ | 正常 | 品牌：正野 型号：BPT18-44A 额定电压：220V 输入功率：44W 标称风量：400m³/H 标称压力：168Pa 噪音：46dB | 1 | 0 | 1 | 品牌：正野 型号：BPT18-54A 额定电压：220V 输入功率：100W 标称风量：610m³/H 标称压力：220Pa 噪音：58dB | 两个蹲位，其中一个蹲位无空间，风管占用
|  | 女洗手间 | 11㎡ | 正常 | 品牌：正野 型号：BPT18-44A 额定电压：220V 输入功率：44W 标称风量：400m³/H 标称压力：168Pa 噪音：46dB | 1 | 1 | 1 | 品牌：正野 型号：BPT18-54A 额定电压：220V 输入功率：100W 标称风量：610m³/H 标称压力：220Pa 噪音：58dB
| 6045旁 | 女洗手间 | 15㎡ | 正常 | 品牌：正野 型号：BPT18-44A 额定电压：220V 输入功率：44W 标称风量：400m³/H 标称压力：168Pa 噪音：46dB | 1 | 1 | 1 | 品牌：正野 型号：BPT18-54A 额定电压：220V 输入功率：100W 标称风量：610m³/H 标称压力：220Pa 噪音：58dB
5楼 | 5096对面 | 男洗手间 | 17㎡ | 正常 | 品牌：正野 型号：BPT18-44A 额定电压：220V 输入功率：44W 标称风量：400m³/H 标称压力：168Pa 噪音：46dB | 1 | 1 | 1 | 品牌：正野 型号：BPT18-54A 额定电压：220V 输入功率：100W 标称风量：610m³/H 标称压力：220Pa 噪音：58dB
| 5119对面 | 男洗手间 | 11㎡ | 正常 | 品牌：正野 型号：BPT18-44A 额定电压：220V 输入功率：44W 标称风量：400m³/H 标称压力：168Pa 噪音：46dB | 1 | 0 | 1 | 品牌：正野 型号：BPT18-54A 额定电压：220V 输入功率：100W 标称风量：610m³/H 标称压力：220Pa 噪音：58dB | 两个蹲位，其中一个蹲位无空间，风管占用
|  | 女洗手间 | 11㎡ | 正常 | 品牌：正野 型号：BPT18-44A 额定电压：220V 输入功率：44W 标称风量：400m³/H 标称压力：168Pa 噪音：46dB | 1 | 1 | 1 | 品牌：正野 型号：BPT18-54A 额定电压：220V 输入功率：100W 标称风量：610m³/H 标称压力：220Pa 噪音：58dB
| 5022对面 | 男洗手间 | 11㎡ | 正常 | 品牌：正野 型号：BPT18-44A 额定电压：220V 输入功率：44W 标称风量：400m³/H 标称压力：168Pa 噪音：46dB | 1 | 0 | 1 | 品牌：正野 型号：BPT18-54A 额定电压：220V 输入功率：100W 标称风量：610m³/H 标称压力：220Pa 噪音：58dB | 两个蹲位，其中一个蹲位无空间，风管占用
|  | 女洗手间 | 11㎡ | 正常 | 品牌：正野 型号：BPT18-44A 额定电压：220V 输入功率：44W 标称风量：400m³/H 标称压力：168Pa 噪音：46dB | 1 | 1 | 1 | 品牌：正野 型号：BPT18-54A 额定电压：220V 输入功率：100W 标称风量：610m³/H 标称压力：220Pa 噪音：58dB
| 5046对面 | 女洗手间 | 15㎡ | 正常 | 品牌：正野 型号：BPT18-44A 额定电压：220V 输入功率：44W 标称风量：400m³/H 标称压力：168Pa 噪音：46dB | 1 | 1 | 1 | 品牌：正野 型号：BPT18-54A 额定电压：220V 输入功率：100W 标称风量：610m³/H 标称压力：220Pa 噪音：58dB
4楼 | 南大堂 | 男洗手间 | 12㎡ | 正常 | 品牌：正野 型号：BPT18-44A 额定电压：220V 输入功率：44W 标称风量：400m³/H 标称压力：168Pa 噪音：46dB | 1 | 1 | 1 | 品牌：正野 型号：BPT18-54A 额定电压：220V 输入功率：100W 标称风量：610m³/H 标称压力：220Pa 噪音：58dB
|  | 女洗手间 | 14㎡ | 正常 | 品牌：正野 型号：BPT18-44A 额定电压：220V 输入功率：44W 标称风量：400m³/H 标称压力：168Pa 噪音：46dB | 1 | 1 | 1 | 品牌：正野 型号：BPT18-54A 额定电压：220V 输入功率：100W 标称风量：610m³/H 标称压力：220Pa 噪音：58dB
3楼 | 南大堂 | 男洗手间 | 12㎡ | 正常 | 品牌：正野 型号：BPT18-44A 额定电压：220V 输入功率：44W 标称风量：400m³/H 标称压力：168Pa 噪音：46dB | 1 | 1 | 1 | 品牌：正野 型号：BPT18-54A 额定电压：220V 输入功率：100W 标称风量：610m³/H 标称压力：220Pa 噪音：58dB
|  | 女洗手间 | 14㎡ | 正常 | 品牌：正野 型号：BPT18-44A 额定电压：220V 输入功率：44W 标称风量：400m³/H 标称压力：168Pa 噪音：46dB | 1 | 1 | 1 | 品牌：正野 型号：BPT18-54A 额定电压：220V 输入功率：100W 标称风量：610m³/H 标称压力：220Pa 噪音：58dB
2楼 | 南大堂 | 男洗手间 | 12㎡ | 正常 | 品牌：正野 型号：BPT18-44A 额定电压：220V 输入功率：44W 标称风量：400m³/H 标称压力：168Pa 噪音：46dB | 1 | 1 | 1 | 品牌：正野 型号：BPT18-54A 额定电压：220V 输入功率：100W 标称风量：610m³/H 标称压力：220Pa 噪音：58dB
|  | 女洗手间 | 14㎡ | 正常 | 品牌：正野 型号：BPT18-44A 额定电压：220V 输入功率：44W 标称风量：400m³/H 标称压力：168Pa 噪音：46dB | 1 | 1 | 1 | 品牌：正野 型号：BPT18-54A 额定电压：220V 输入功率：100W 标称风量：610m³/H 标称压力：220Pa 噪音：58dB
| 仲裁院2038 | 男洗手间 | 12㎡ | 正常 | 品牌：正野 型号：BPT18-44A 额定电压：220V 输入功率：44W 标称风量：400m³/H 标称压力：168Pa 噪音：46dB | 1 | 1 | 1 | 品牌：正野 型号：BPT18-54A 额定电压：220V 输入功率：100W 标称风量：610m³/H 标称压力：220Pa 噪音：58dB
|  | 女洗手间 | 15㎡ | 正常 | 品牌：正野 型号：BPT18-44A 额定电压：220V 输入功率：44W 标称风量：400m³/H 标称压力：168Pa 噪音：46dB | 1 | 1 | 1 | 品牌：正野 型号：BPT18-54A 额定电压：220V 输入功率：100W 标称风量：610m³/H 标称压力：220Pa 噪音：58dB
| 信访2011 | 男洗手间 | 7㎡ | 正常 | 品牌：正野 型号：BPT18-44A 额定电压：220V 输入功率：44W 标称风量：400m³/H 标称压力：168Pa 噪音：46dB | 1 | 1 | 0 |  | 只有一个蹲位，原有进行移位
|  | 女洗手间 | 9㎡ | 正常 | 品牌：正野 型号：BPT18-44A 额定电压：220V 输入功率：44W 标称风量：400m³/H 标称压力：168Pa 噪音：46dB | 1 | 1 | 1 | 品牌：正野 型号：BPT18-54A 额定电压：220V 输入功率：100W 标称风量：610m³/H 标称压力：220Pa 噪音：58dB
| 信访大厅 | 女洗手间 | 9㎡ | 正常 | 品牌：正野 型号：BPT18-44A 额定电压：220V 输入功率：44W 标称风量：400m³/H 标称压力：168Pa 噪音：46dB | 1 | 1 | 1 | 品牌：正野 型号：BPT18-54A 额定电压：220V 输入功率：100W 标称风量：610m³/H 标称压力：220Pa 噪音：58dB
| 2045对面 | 男洗手间 | 11㎡ | 正常 | 品牌：正野 型号：BPT18-44A 额定电压：220V 输入功率：44W 标称风量：400m³/H 标称压力：168Pa 噪音：46dB | 1 | 1 | 1 | 品牌：正野 型号：BPT18-54A 额定电压：220V 输入功率：100W 标称风量：610m³/H 标称压力：220Pa 噪音：58dB
|  | 女洗手间 | 11㎡ | 正常 | 品牌：正野 型号：BPT18-44A 额定电压：220V 输入功率：44W 标称风量：400m³/H 标称压力：168Pa 噪音：46dB | 1 | 1 | 1 | 品牌：正野 型号：BPT18-54A 额定电压：220V 输入功率：100W 标称风量：610m³/H 标称压力：220Pa 噪音：58dB
| 2041对面 | 男洗手间 | 7㎡ | 正常 | 品牌：正野 型号：BPT18-44A 额定电压：220V 输入功率：44W 标称风量：400m³/H 标称压力：168Pa 噪音：46dB | 1 | 1 | 0 |  | 只有一个蹲位，原有进行移位
|  | 女洗手间 | 9㎡ | 正常 | 品牌：正野 型号：BPT18-44A 额定电压：220V 输入功率：44W 标称风量：400m³/H 标称压力：168Pa 噪音：46dB | 1 | 1 | 1 | 品牌：正野 型号：BPT18-54A 额定电压：220V 输入功率：100W 标称风量：610m³/H 标称压力：220Pa 噪音：58dB
| 医务室平台 | 男洗手间 | 26㎡ | 正常 | 品牌：正野 型号：BPT18-44A 额定电压：220V 输入功率：44W 标称风量：400m³/H 标称压力：168Pa 噪音：46dB | 2 | 2 | 6 | 品牌：正野 型号：BPT18-54A 额定电压：220V 输入功率：100W 标称风量：610m³/H 标称压力：220Pa 噪音：58dB
|  | 女洗手间 | 26㎡ | 正常 | 品牌：正野 型号：BPT18-44A 额定电压：220V 输入功率：44W 标称风量：400m³/H 标称压力：168Pa 噪音：46dB | 2 | 2 | 6 | 品牌：正野 型号：BPT18-54A 额定电压：220V 输入功率：100W 标称风量：610m³/H 标称压力：220Pa 噪音：58dB
| 考试院2067 | 男洗手间 | 12㎡ | 正常 | 品牌：正野 型号：BPT18-44A 额定电压：220V 输入功率：44W 标称风量：400m³/H 标称压力：168Pa 噪音：46dB | 1 | 1 | 1 | 品牌：正野 型号：BPT18-54A 额定电压：220V 输入功率：100W 标称风量：610m³/H 标称压力：220Pa 噪音：58dB
|  | 女洗手间 | 15㎡ | 正常 | 品牌：正野 型号：BPT18-44A 额定电压：220V 输入功率：44W 标称风量：400m³/H 标称压力：168Pa 噪音：46dB | 1 | 1 | 1 | 品牌：正野 型号：BPT18-54A 额定电压：220V 输入功率：100W 标称风量：610m³/H 标称压力：220Pa 噪音：58dB
| 考试院28考场 | 男洗手间 | 15㎡ | 正常 | 品牌：正野 型号：BPT18-44A 额定电压：220V 输入功率：44W 标称风量：400m³/H 标称压力：168Pa 噪音：46dB | 1 | 1 | 1 | 品牌：正野 型号：BPT18-54A 额定电压：220V 输入功率：100W 标称风量：610m³/H 标称压力：220Pa 噪音：58dB
|  | 女洗手间 | 17㎡ | 正常 | 品牌：正野 型号：BPT18-44A 额定电压：220V 输入功率：44W 标称风量：400m³/H 标称压力：168Pa 噪音：46dB | 1 | 1 | 2 | 品牌：正野 型号：BPT18-54A 额定电压：220V 输入功率：100W 标称风量：610m³/H 标称压力：220Pa 噪音：58dB
1楼 | 南大堂 | 男洗手间 | 12㎡ | 正常 | 品牌：正野 型号：BPT18-44A 额定电压：220V 输入功率：44W 标称风量：400m³/H 标称压力：168Pa 噪音：46dB | 1 | 1 | 1 | 品牌：正野 型号：BPT18-54A 额定电压：220V 输入功率：100W 标称风量：610m³/H 标称压力：220Pa 噪音：58dB
|  | 女洗手间 | 14㎡ | 正常 | 品牌：正野 型号：BPT18-44A 额定电压：220V 输入功率：44W 标称风量：400m³/H 标称压力：168Pa 噪音：46dB | 1 | 1 | 1 | 品牌：正野 型号：BPT18-54A 额定电压：220V 输入功率：100W 标称风量：610m³/H 标称压力：220Pa 噪音：58dB
| 数据管理中心1107对面 | 男洗手间 | 15㎡ | 正常 | 品牌：正野 型号：BPT18-44A 额定电压：220V 输入功率：44W 标称风量：400m³/H 标称压力：168Pa 噪音：46dB | 1 | 1 | 1 | 品牌：正野 型号：BPT18-54A 额定电压：220V 输入功率：100W 标称风量：610m³/H 标称压力：220Pa 噪音：58dB
|  | 女洗手间 | 17㎡ | 正常 | 品牌：正野 型号：BPT18-44A 额定电压：220V 输入功率：44W 标称风量：400m³/H 标称压力：168Pa 噪音：46dB | 1 | 1 | 2 | 品牌：正野 型号：BPT18-54A 额定电压：220V 输入功率：100W 标称风量：610m³/H 标称压力：220Pa 噪音：58dB
| 考试院1089 对面 | 男洗手间 | 12㎡ | 正常 | 品牌：正野 型号：BPT18-44A 额定电压：220V 输入功率：44W 标称风量：400m³/H 标称压力：168Pa 噪音：46dB | 1 | 1 | 2 | 品牌：正野 型号：BPT18-54A 额定电压：220V 输入功率：100W 标称风量：610m³/H 标称压力：220Pa 噪音：58dB
|  | 女洗手间 | 15㎡ | 正常 | 品牌：正野 型号：BPT18-44A 额定电压：220V 输入功率：44W 标称风量：400m³/H 标称压力：168Pa 噪音：46dB | 1 | 1 | 1 | 品牌：正野 型号：BPT18-54A 额定电压：220V 输入功率：100W 标称风量：610m³/H 标称压力：220Pa 噪音：58dB
| 多功能厅 | 男洗手间 | 28㎡ | 正常 | 品牌：正野 型号：BPT18-44A 额定电压：220V 输入功率：44W 标称风量：400m³/H 标称压力：168Pa 噪音：46dB | 2 | 2 | 0
|  | 女洗手间 | 29㎡ | 正常 | 品牌：正野 型号：BPT18-44A 额定电压：220V 输入功率：44W 标称风量：400m³/H 标称压力：168Pa 噪音：46dB | 2 | 2 | 6 | 品牌：正野 型号：BPT18-54A 额定电压：220V 输入功率：100W 标称风量：610m³/H 标称压力：220Pa 噪音：58dB
|  | 预备间旁 男洗手间 | 4㎡ | 正常 |  | 0 | 0 | 1 | 品牌：正野 型号：BPT18-54A 额定电压：220V 输入功率：100W 标称风量：610m³/H 标称压力：220Pa 噪音：58dB | 原设计未设置换气扇
|  | 预备间旁 女洗手间 | 3㎡ | 正常 |  | 0 | 0 | 1 | 品牌：正野 型号：BPT18-54A 额定电压：220V 输入功率：100W 标称风量：610m³/H 标称压力：220Pa 噪音：58dB | 原设计未设置换气扇
| 12号电梯厅 对面 | 男洗手间 | 30㎡ | 正常 | 品牌：正野 型号：BPT18-44A 额定电压：220V 输入功率：44W 标称风量：400m³/H 标称压力：168Pa 噪音：46dB | 2 | 2 | 1 | 品牌：正野 型号：BPT18-54A 额定电压：220V 输入功率：100W 标称风量：610m³/H 标称压力：220Pa 噪音：58dB
|  | 女洗手间 | 20㎡ | 正常 | 品牌：正野 型号：BPT18-44A 额定电压：220V 输入功率：44W 标称风量：400m³/H 标称压力：168Pa 噪音：46dB | 2 | 2 | 4 | 品牌：正野 型号：BPT18-54A 额定电压：220V 输入功率：100W 标称风量：610m³/H 标称压力：220Pa 噪音：58dB
| 业务大厅1026 对面 | 男洗手间 | 5㎡ | 正常 | 品牌：正野 型号：BPT18-44A 额定电压：220V 输入功率：44W 标称风量：400m³/H 标称压力：168Pa 噪音：46dB | 1 | 1 | 0 |  | 只有一个蹲位，原有进行移位
|  | 女洗手间 | 8㎡ | 正常 | 品牌：正野 型号：BPT18-44A 额定电压：220V 输入功率：44W 标称风量：400m³/H 标称压力：168Pa 噪音：46dB | 1 | 1 | 1 | 品牌：正野 型号：BPT18-54A 额定电压：220V 输入功率：100W 标称风量：610m³/H 标称压力：220Pa 噪音：58dB
| 业务大厅1007 对面 | 男洗手间 | 5㎡ | 正常 | 品牌：正野 型号：BPT18-44A 额定电压：220V 输入功率：44W 标称风量：400m³/H 标称压力：168Pa 噪音：46dB | 1 | 1 | 0 |  | 只有一个蹲位，原有进行移位
|  | 女洗手间 | 8㎡ | 正常 | 品牌：正野 型号：BPT18-44A 额定电压：220V 输入功率：44W 标称风量：400m³/H 标称压力：168Pa 噪音：46dB | 1 | 1 | 1 | 品牌：正野 型号：BPT18-54A 额定电压：220V 输入功率：100W 标称风量：610m³/H 标称压力：220Pa 噪音：58dB
| 立案大厅 | 男洗手间 | 13㎡ | 正常 | 品牌：正野 型号：BPT18-44A 额定电压：220V 输入功率：44W 标称风量：400m³/H 标称压力：168Pa 噪音：46dB | 1 | 1 | 1 | 品牌：正野 型号：BPT18-54A 额定电压：220V 输入功率：100W 标称风量：610m³/H 标称压力：220Pa 噪音：58dB
|  | 女洗手间 | 15㎡ | 正常 | 品牌：正野 型号：BPT18-44A 额定电压：220V 输入功率：44W 标称风量：400m³/H 标称压力：168Pa 噪音：46dB | 1 | 1 | 2 | 品牌：正野 型号：BPT18-54A 额定电压：220V 输入功率：100W 标称风量：610m³/H 标称压力：220Pa 噪音：58dB
| 1楼食堂 | 男洗手间 | 10㎡ | 正常 | 品牌：正野 型号：BPT18-44A 额定电压：220V 输入功率：44W 标称风量：400m³/H 标称压力：168Pa 噪音：46dB | 1 | 1 | 0
|  | 女洗手间 | 12㎡ | 正常 | 品牌：正野 型号：BPT18-44A 额定电压：220V 输入功率：44W 标称风量：400m³/H 标称压力：168Pa 噪音：46dB | 1 | 1 | 1 | 品牌：正野 型号：BPT18-54A 额定电压：220V 输入功率：100W 标称风量：610m³/H 标称压力：220Pa 噪音：58dB
B1楼 | 食堂宿舍 斜对面 | 男洗手间 | 8㎡ | 正常 | 品牌：正野 型号：BPT18-44A 额定电压：220V 输入功率：44W 标称风量：400m³/H 标称压力：168Pa 噪音：46dB | 2 | 1 | 0
|  | 女洗手间 | 8㎡ | 正常 | 品牌：正野 型号：BPT18-44A 额定电压：220V 输入功率：44W 标称风量：400m³/H 标称压力：168Pa 噪音：46dB | 2 | 1 | 1 | 品牌：正野 型号：BPT18-54A 额定电压：220V 输入功率：100W 标称风量：610m³/H 标称压力：220Pa 噪音：58dB
| 档案库房 | 男洗手间 | 5㎡ | 正常 | 品牌：正野 型号：BPT18-44A 额定电压：220V 输入功率：44W 标称风量：400m³/H 标称压力：168Pa 噪音：46dB | 1 | 1 | 0
|  | 女洗手间 | 5㎡ | 正常 | 品牌：正野 型号：BPT18-44A 额定电压：220V 输入功率：44W 标称风量：400m³/H 标称压力：168Pa 噪音：46dB | 1 | 1 | 0
| 食堂厨房 | 男洗手间 | 5㎡ | 正常 |  | 0 | 0 | 1 | 品牌：正野 型号：BPT18-54A 额定电压：220V 输入功率：100W 标称风量：610m³/H 标称压力：220Pa 噪音：58dB | 原设计未设置换气扇
|  | 女洗手间 | 4㎡ | 正常 |  | 0 | 0 | 1 | 品牌：正野 型号：BPT18-54A 额定电压：220V 输入功率：100W 标称风量：610m³/H 标称压力：220Pa 噪音：58dB | 原设计未设置换气扇
| 招聘大厅1-2 | 男洗手间 | 10㎡ | 正常 | 品牌：正野 型号：BPT18-44A 额定电压：220V 输入功率：44W 标称风量：400m³/H 标称压力：168Pa 噪音：46dB | 1 | 1 | 1 | 品牌：正野 型号：BPT18-54A 额定电压：220V 输入功率：100W 标称风量：610m³/H 标称压力：220Pa 噪音：58dB
|  | 女洗手间 | 12㎡ | 正常 | 品牌：正野 型号：BPT18-44A 额定电压：220V 输入功率：44W 标称风量：400m³/H 标称压力：168Pa 噪音：46dB | 1 | 1 | 2 | 品牌：正野 型号：BPT18-54A 额定电压：220V 输入功率：100W 标称风量：610m³/H 标称压力：220Pa 噪音：58dB
| 停车场 | 男洗手间 |  | 正常 | 品牌：绿岛风 型号：BPT20-453J100 额定电压：220V 输入功率：85W 标称风量：600m³/H 标称压力：150Pa 噪音：50dB | 3 | 3 | 0
|  | 女洗手间 |  | 正常 | 品牌：绿岛风 型号：BPT20-453J100 额定电压：220V 输入功率：85W 标称风量：600m³/H 标称压力：150Pa 噪音：50dB | 3 | 2 | 0