## Sheet1
深圳人才园洗手间换气扇优化工程预算表
工程名称 |  | 深圳人才园洗手间换气扇优化工程 |  |  |  | 日期
绘制单位 | [5 empty] | 联系人
一：材料部分
序列 | 项目 | 品牌 | 型号规格 | 单位 | 数量 | 单价（元） | 小计（元） | 备注
1 | 天花管道式换气扇 | 正野 | 品牌：正野 型号：BPT18-54A 额定电压：220V 输入功率：100W 标称风量：610m³/H 标称压力：220Pa 噪音：58dB | 台 | 83 |  |  | 原有换气扇参数： 品牌：正野 型号：BPT18-44A 额定电压：220V 输入功率：44W 标称风量：400m³/H 标称压力：168Pa 噪音：46dB
2 | 天花铝扣板 | 国标 | 宽300mmX长600mm*厚1mm | 块 | 294 |  |  | 原有换气扇70台需挪位，预估每台修补原位置天花板预计4块，合计280块，在此基础上增加5%的数量14块作为预备材料共计294块。
3 | 电气专用金属套管 | 国标 | DN20 | m | 238 |  |  | 预估电线714÷3（零火地线）=238m，
4 | 电线 | 金龙羽 | 2.5㎡ | m | 714 |  |  | 预估单个洗手间新增预留2mX3（零火地线）合计498m，多功能厅与厨房更衣洗手间新增布线预计（36mX3）X2，合计216m，总计：714m。
5 | 不锈钢管箍（软管两端接口） | 国标 | DN160-200 | 个 | 166 |  |  | 每台风扇2个卡箍用于接口连接
6 | 排风管软管 | 国标 | 直径150mm | m | 260 |  |  | 预估单个洗手间新增预留2.5m，合计207.5m，多功能厅与厨房更衣洗手间新增软管预计52.5米，总计：260m。
7 | 风管连接法兰盘(铁皮风管与软管链接法兰） | 国标 | 方形200X200转直径150mm接口 | 个 | 83
小计：
二、安装费
序列 | 项目 |  |  | 单位 | 数量 | 单价（元） | 小计（元）
1 | 原有换气扇挪位（含重新安装吊杆及配件等辅料） |  |  | 台 | 70
2 | 拆除及恢复天花板（含新换的铝板安装） |  |  | 间 | 71
3 | 安装线管与电线 |  |  | 台 | 83
4 | 铁皮管道开孔安装法兰盘与软管（含铝箔胶纸等辅料） |  |  | 台 | 83
5 | 安装换气扇（含吊杆及配件等辅料） |  |  | 台 | 83
6 | 小计：
综合计费
序列 | 项目 |  |  |  |  | 费率 | 小计（元）
1 | A:工程直接费（以上项目合计费用）
2 | B：管理费（管理员人工费、交通费、工具用具使用费等） | [6 empty] | A*B
3 | C:措施费（环境保护费、文明施工费、安全施工费等 ） | [6 empty] | A*C
4 | D:规费（社会保险费、住房公积金） | [6 empty] | A*D
5 | E：税金 | [6 empty] | (A＋B＋C＋D)*E
6 | F：总价 | [6 empty] | A＋B＋C＋D＋E