## Sheet1
工程量清单
工程名称 |  | 深圳人才园广场挡土墙修缮项目 |  |  |  | 日期
绘制单位 | [5 empty] | 联系人
一：材料部分
序列 | 项目 | 品牌 | 型号规格 | 单位 | 数量 | 单价（元） | 小计（元） | 备注
1 | C15商品砼垫层 |  | C15 | m3 | 1.12 |  |  | 基坑回填C15混凝土垫层，100mm厚
2 | 基础与挡土墙C30商品砼 |  | C30 | m3 | 8.67 |  |  | 基础与挡土墙混凝土浇捣，C35混凝土
3 | 光圆钢筋 |  | φ8 | t | 0.02 |  |  | 植入原钢筋混凝土挡土墙内的φ8光圆钢筋
4 | 螺纹钢筋 |  | φ12 | t | 0.3 |  |  | 基础与挡土墙内横向钢筋加工与绑扎，φ12螺纹钢筋(加上损耗部分的重量）
5 | 螺纹钢筋 |  | φ16 | t | 1.05 |  |  | 基础与挡土墙内纵向钢筋加工与绑扎，φ16螺纹钢筋(加上损耗部分的重量）
6 | 木模板 |  |  | m2 | 28.8 |  |  | 钢筋混凝土基础与挡土墙模板安装与拆除
7 | 水泥 |  | 32.5 | 包 | 10
8 | 沙 |  | 中沙 | m3 | 5
小计：
二、项目人工费
序列 | 项目 |  |  | 单位 | 数量 | 单价（元） | 小计（元）
1 | 钢筋混凝土构件拆除 |  |  | m3 | 1.79
2 | 挖一般土方，三类土 |  |  | m3 | 10.06
3 | 平整场地 |  |  | m2 | 11.18
4 | 商品砼浇捣 |  |  | m3 | 9.79
5 | 植钢筋 |  |  | t | 0.02
6 | 钢筋绑扎 |  |  | t | 1.35
7 | 模板装拆 |  |  | m2 | 28.8
8 | 混凝土养护 |  |  | 项 | 1
9 | 建筑垃圾清运 |  |  | 车 | 1
10 | 水马围挡 |  |  | 项 | 1
11 | 高处作业费 |  |  | 项 | 1
12 | 现场清理费 |  |  | 项 | 1
13 | 绿植恢复 |  |  | 项 | 1
14 | 小计：
综合计费（含税）