## Table 1
工程明细清单
工程名称 |  | 人才园1093房空调更换风机盘管项目 |  |  |  | 日期
绘制单位 | [5 empty] | 联系人
一：材料部分
序列 | 项目 | 品牌 | 型号规格 | 单位 | 数量 | 单价（元） | 小计（元） | 备注
1 | 5P风机盘管 | 中光 | FP-238 额定风量2380㎡/h、 额定冷量12.6kw、 额定热量18.9kw、 额定电压220伏、 输入功率300w、 噪声56dB(A) | 台 | 3
2 | 镀锌铁皮风道 |  | 铁皮厚度0.8mm | m² | 60
3 | B1级保温 |  | 保温棉厚度2.5mm | m² | 60
4 | 塑钢百叶 |  | 400x400mm | 个 | 9
5 | 辅材 |  | DN25波纹软管，二通电磁阀 | 项 | 1 |  |  | 按规格含连接软管 、密封圈、密封胶等
6 | 小计
二、人工安装费
序列 | 项目 |  |  | 单位 | 数量 | 单价（元） | 小计（元） | 备注
1 | 旧风机盘管拆卸及新风机盘管安装 |  |  | 台 | 3
2 | 天花开孔及修复 |  |  | 项 | 1
3 | 脚手架搭拆 |  |  | 项 | 1
4 | 现场成品保护、垃圾清理 |  |  | 项 | 1
5 | 小计
三、综合计费
序列 | 项目 |  |  |  |  | 费率 | 小计（元）
1 | A:工程直接费（以上项目合计费用）
2 | B:税金
3 | C：总价